## FXZ
Kverneland FXZ - drtič a mulčovač
Standardní výbava
robustní univerzální drtič a mulčovač
poloautomatický závěs kat. 3
plazy a zadní zesílená opěrná otočná kola 10/8 R12, 8 PLY výškově stavitelná
pohon kloubovým hřídelem 1000 ot/min
6 mm silné přední ochranné klapky
převodovka pro modely FXZ do 260 k s počítadlem motohodin a teploměrem
otevíratelný zadní kryt pro usměrnění toku drcené hmoty
oboustranný pohon 2 x 4 klínovými řemeny
možnost volby pracovních nožů "Y" nebo kladiva s roztečí 55 mm
lopatky rotoru pro zvýšení ventilačního účinku
otáčky rotoru 1790 ot/min; obvodová rychlost 71,6 m/s
řezný průměr rotoru 760 mm
Technické parametry stroje
Model | pracovní záběr (mm) | vnější šířka (mm) | hmotnost (kg) | příkon na vývodovém hřídeli min/max (hp) | rozměry rotoru (mm) | rotor | počet univerzálních "Y" nožů | počet kladiv
FXZ 400 | 3990 | 4300 | 2230 | 110-150 | 273x12 | mono | 152 | 76
objednací číslo | popis základního stroje a příslušenství | [6 empty] | cena
MAY0140A02 | mulčovač FXZ 400 s rotorem osazeným univerzálními "Y" noži | [6 empty] | 13573.2356
MAY0100C06 | Podvozek pro podélnou přepravu po pozemních komunikacích | [6 empty] | 1948.1126
MA0005E812 | kloubový hřídel 1 3/8 6 drážek | [6 empty] | 0.011006
MAY0140C03 | vnitřní výměnná vložka pláště pro FXZ 400 | [6 empty] | 257.5471
MAY0140C04 | protiostří pro FXZ 400 | [6 empty] | 145.283
Cena celkem | [7 empty] | 15924.1892
Sleva AKCE -8% na skladové stroje - platí do vyprodání zásob | [6 empty] | -8% | -1273.9351
Akční cena | [7 empty] | 14650.2541
Akční cena v Kč při skladovém nákupním kurzu 25,15 Kč/€ | [6 empty] | 25.15 | 368453.89
PŘÍNOSY PRO UŽIVATELE
Nejrobustnější stroj z produkce firmy Kverneland
Model FXZ s dvojitým stranovým pohonem zajišťuje kvalitní drcení v celém záběru
Způsob přivaření držáků nožů zajišťuje vysokou odolnost proti poškození
Větší počet nožů a jejich rozmístění na rotoru s překrytím zvyšuje kvalitu odseknutí a drcení porostu
FXZ je konstruován pro použití se silnými traktory pro nejtěžší podmínky
Patentovaný systém ochrany proti odletující hmotě a kamenům činí práci stroje velmi bezpečnou
Vysoká obvodová rychlost téměř 72 m/s zvyšuje nasávací efekt stroje a kvalitu řezu a drcení
kontakt: Vlastimil Martiník, tel: +420 602 745 086; e-mail: marhol@volny.cz
robustní pohon se snadným napínáním a údržbou
robustní převodovka pro oboustranný pohon dimenzovaná do 260 hp
Kverneland FXZ
Konkurence
teploměr a počítadlo motohodin na převodovce zkvalitňuje údržbu této hlavní části stroje
poloautomatický závěs usnadňuje připojování stroje z pracovní do přepravní polohy
Na rotoru vloženy ventilační lopatky pro zvýšení nasávání přilehlého materiálu